## alpha-crono
DATA | N° RUN | THGEM | ID | P (mbar) | Scan on | from | to | Other voltages
2019-12-03 | 5 ÷ 28 | FULL | 10 | 30.2 | Vind | 0 | 220 | VTG=220 Vdrift=1000
2019-12-04 | 29 ÷ 39 | FULL | 10 | 30.4 | VTG | 180 | 235 | Vind=120 Vdrift=1000
2019-12-04 | 40 ÷ 60 | FULL | 10 | 30.4 | Vdrift | 0 | 1500 | Vind=120 VTG=220
2019-12-04 | 61 ÷ 75 | FULL | 10 | 30.4 | Vind | 0 | 220 | VTG=200 Vdrift=1000
2019-12-04 | 76 ÷ 89 | FULL | 10 | 30.4 | Vind | 0 | 220 | VTG=230 Vdrift=1000
2019-12-05 | 90 ÷ 111 | FULL | 10 | 20.5 | Vind | 0 | 200 | VTG=200 Vdrift=1000
2019-12-06 | 112 ÷ 123 | FULL | 10 | 20.5 | VTG | 150 | 215 | Vind=100 Vdrift=1000
2019-12-06 | 124 ÷ 138 | FULL | 10 | 20.5 | Vdrift | 100 | 1200 | Vind=100 VTG=205
2019-12-09 | 139 ÷ 145 | FULL | 10 | 11 | Vind | 0 | 60 | VTG=180 Vdrift=800
2019-12-09 | 146 ÷ 152 | FULL | 10 | 11 | Vind | 0 | 60 | VTG=170 Vdrift=800
2019-12-09 | 153 ÷ 168 | FULL | 10 | 11 | Vind | 0 | 150 | VTG=170 Vdrift=600
2019-12-09 | 169 ÷ 183 | FULL | 10 | 11 | VTG | 130 | 210 | Vind=70 Vdrift=600
2019-12-09 | 184 ÷ 200 | FULL | 10 | 11 | Vdrift | 0 | 800 | Vind=70 VTG=190
2019-12-09 | 201 ÷ 206 | FULL | 10 | 11 | Vdrift | 600 | 850 | Vind=70 VTG=170
2020-02-20 | 430 ÷ 439 | FULL | 10 | 9.3 | VTG | 130 | 210 | Vind=50 Vdrift=400
2020-02-20 | 440 ÷ 444 | FULL | 10 | 9.3 | Vdrift | 200 | 600 | Vind=50 VTG=160
2019-12-11 | 207 ÷ 218 | ROW | R1 | 20.6 | Vind | 0 | 110 | VTG=220 Vdrift=800
2019-12-11 | 220 ÷ 226 | ROW | R1 | 20.6 | Vind, VTG, Vdrift
2019-12-11 | 227 ÷ 232 | ROW | R1 | 20.6 | VTG | 180 | 225 | Vind=50 Vdrift=800
2019-12-17 | 233 ÷ 244 | ROW | R1 | 30 | Vind | 0 | 110 | VTG=240 Vdrift=800
2019-12-17 | 245 ÷ 259 | ROW | R1 | 30 | Vdrift | 0 | 1400 | Vind=70 VTG=240
2019-12-18 | 260 ÷ 267 | ROW | R1 | 30 | VTG | 180 | 240 | Vind=70 Vdrift=800
2019-12-18 | 268 ÷ 282 | ROW | R1 | 30 | Vdrift | 0 | 1400 | Vind=70 VTG=230
2020-01-07 | 283 ÷ 299 | ROW | R1 | 42 | Vind | 0 | 180 | VTG=260 Vdrift=700
2020-01-07 | 300 ÷ 308 | ROW | R1 | 42 | VTG | 220 | 270 | Vind=80 Vdrift=700
2020-01-07 | 309 ÷ 322 | ROW | R1 | 31.9 | VTG | 170 | 245 | Vind=70 Vdrift=400
2020-01-07 | 323 ÷ 341 | ROW | R1 | 21.7 | VTG | 120 | 220 | Vind=80 Vdrift=300
2020-01-07 | 342 ÷ 352 | ROW | R1 | 10.4 | VTG | 140 | 205 | Vind=50 Vdrift=200
2020-02-04 | 354 ÷ 363 | ROW | R1 | 20.1 | Vdrift | 100 | 1000 | Vind=80 VTG=210
2020-02-04 | 364 ÷ 378 | ROW | R1 | 20.1 | Vind | 0 | 140 | VTG=210 Vdrift=800
2020-02-04 | 379 ÷ 396 | ROW | R1 | 10 | Vdrift | 0 | 800 | Vind=50 VTG=180

## alpha
FULL THGEM | [5 empty] | ROW THGEM
| P (mbar) | Vind (V) | VTG (V) | Vdrift (V) | Note |  | P (mbar) | Vind (V) | VTG (V) | Vdrift (V) | Note
Vind | 30 | - | 220 | 1000 |  | Vind | 20 | - | 220 | 800
| 30 | - | 200 | 1000 |  |  | 30 | - | 240 | 800
| 30 | - | 230 | 1000 |  |  | 40 | - | 260 | 700
| 20 | - | 200 | 1000 |  |  | 20 | - | 210 | 800
| 11 | - | 180 | 800 | Scan breve (0÷60V) per scariche su catodo | VTG | 20 | 50 | - | 800
| 11 | - | 170 | 800 | Scan breve (0÷60V) per scariche su catodo |  | 30 | 70 | - | 800
| 11 | - | 170 | 600 |  |  | 40 | 80 | - | 700
VTG | 30 | 120 | - | 1000 |  |  | 30 | 70 | - | 400
| 20 | 100 | - | 1000 |  |  | 20 | 80 | - | 300
| 11 | 70 | - | 600 |  |  | 10 | 50 | - | 200
| 9.3 | 50 | - | 400 | Scan fatto dopo il test col fascio | Vdrift | 30 | 70 | 240 | -
Vdrift | 30 | 120 | 220 | - |  |  | 30 | 70 | 230 | -
| 20 | 100 | 205 | - |  |  | 20 | 80 | 210 | -
| 11 | 70 | 190 | - |  |  | 10 | 50 | 180 | -
| 11 | 70 | 170 | -
| 9.3 | 50 | 160 | - | Scan fatto dopo il test col fascio

## test_2020-03-09-crono
DATA | N° RUN | THGEM | ID | P (mbar) | MXFC1 (pA) | Ibeam (pA) from FC | Ibeam (pA) calc from MXFC1 | Target (mg/cm2) | Rate (pps) | <Rate_PD> (pps) | Scan on | from | to | Other voltages | Note
2020-03-09 | 453 | FULL | 10 | 20.7 | 870 | 400 |  | 9.6 | 3420 | 13.5 | x |  |  | Vind=100 VTG=160 Vdrift=1000 | dark current: TBFC1=40 pA , MXFC1=870 pA
2020-03-09 | 454 ÷ 466 | FULL | 10 | 20.7 | 900 | 400 |  | 9.6 | 3420 | 13.4 | VTG | 160 | 220 | Vind=100 Vdrift=1000 | After run 458, dark current: TBFC1=80 pA , MXFC1=900 pA
2020-03-09 | 467 ÷ 475 | FULL | 10 | 20.7 | 900 | 400 |  | 9.6 | 3420 | 13.2 | Vdrift | 200 | 1100 | Vind=100 VTG=205 | With Vdrift=200 for two times there was trip
2020-03-09 | 476 | FULL | 10 | 20.7 | 680 | 280 |  | 9.6 | 2400 | 8.6 | x |  |  | Vind=100 VTG=205 Vdrift=400 | MXFC1=680 pA
2020-03-09 | 477 | FULL | 10 | 20.7 | 680 | 280 |  | 9.6 | 2400 | 9 | x |  |  | Vind=100 VTG=205 Vdrift=1000
2020-03-09 | 478 ÷ 483 | FULL | 10 | 20.7 | 220 | 100 |  | 9.6 | 856 | 2.5 | Vdrift | 200 | 1200 | Vind=100 VTG=205 | At the beginning MXFC1=220 pA
2020-03-09 | 484 | FULL | 10 | 20.7 | 100 | 60 (NR) |  | 9.6 | 514 | 1.6 | x |  |  | Vind=100 VTG=205 Vdrift=400 | At the beginning MXFC1=100 pA, Ibeam NOT reliable
2020-03-09 | 485 | FULL | 10 | 20.7 | 100 | 60 (NR) |  | 9.6 | 514 | 1.6 | x |  |  | Vind=100 VTG=205 Vdrift=1000 | Ibeam NOT reliable
2020-03-09 | 486 | FULL | 10 | 20.7 | 100 | NR | 44 | 0.972 | 35 | 0.2 | x |  |  | Vind=100 VTG=205 Vdrift=400 | At the beginning MXFC1=100 pA, Ibeam NOT reliable
2020-03-09 | 487 | FULL | 10 | 20.7 | 100 | NR | 44 | 0.972 | 35 | 1 (NR) | x |  |  | Vind=100 VTG=205 Vdrift=1000 | Ibeam NOT reliable
2020-03-09 | 488 ÷ 498 | FULL | 10 | 20.7 | 250 | NR | 109 | 0.972 | 87 | 0.3 | Vdrift | 200 | 1200 | Vind=100 VTG=205 | At the beginning MXFC1=250 pA, Ibeam NOT reliable
2020-03-09 | 499 ÷ 508 | FULL | 10 | 20.7 | 250 | 100 (NR) | 109 | 0.972 | 87 | 0.3 | VTG | 170 | 210 | Vind=100 Vdrift=1000 | At the beginning MXFC1=250 pA, Ibeam NOT reliable
2020-03-09 | 509 | FULL | 10 | 20.7 | 680 | Not readable |  | 0.972 | x | x | x |  |  | Vind=100 VTG=205 Vdrift=200 | Cannot read Ibeam on TeBe FC. The quadrupole after MXFC1 was off
2020-03-09 | 510 ÷ 513 | FULL | 10 | 20.7 | 100 | 60 (NR) |  | x | x | x | x |  |  |  | These runs were done to understand when the quad switched off. They are analogous to 484 ÷ 488
2020-03-09 | 514 ÷ 518 | FULL | 10 | 20.7 | 680 | 300 |  | 0.972 | 241 | ~1 | Vdrift | 200 | 1000 | Vind=100 VTG=205 | Run 514 analogous to 509. Before run 514, MXFC1=680 pA. In the end, Baratron offset was -0.4
2020-03-10 | 519 | ROW | R1 | 20.7 | 670 | 280 |  | 9.6 | 2400 | x | x |  |  | Vind=50 VTG=205 Vdrift=400 | At the beginning, MXFC1=670 pA. TRIP
2020-03-10 | 520 | ROW | R1 | 20.7 | 670 | 280 |  | 9.6 | 2400 | x | x |  |  | Vind=50 VTG=200 Vdrift=400 | Discharge
2020-03-10 | 521 ÷ 526 | ROW | R1 | 20.7 | 900 | 400 |  | 9.6 | 3400 | 14.9 | VTG | 170 | 200 | Vind=50 Vdrift=800 | At the beginning MXFC1=900 pA
2020-03-10 | 527 ÷ 534 | ROW | R1 | 20.7 | 900 | 400 |  | 9.6 | 3400 | 14.8 | Vdrift | 30 | 600 | Vind=50 VTG=195 | A lot of discharges!
2020-03-10 | 535 ÷ 553 | ROW | R1 | 20.7 | 900 | 400 |  | 9.6 | 3400 | 14.9 | Vdrift | 30 | 1000 | Vind=50 VTG=190 | Scan analogous to the previous one, but with a lower VTHGEM
2020-03-10 | 554 | ROW | R1 | 20.7 | 680 | 280 |  | 9.6 | 2400 | 8.9 | x |  |  | Vind=50 VTG=190 Vdrift=400 | At the beginning MXFC1=680 pA
2020-03-10 | 555 | ROW | R1 | 20.7 | 680 | 280 |  | 9.6 | 2400 | 9.5 | x |  |  | Vind=50 VTG=190 Vdrift=1000
2020-03-10 | 556 ÷ 565 | ROW | R1 | 20.7 | 250 | 150 |  | 9.6 | 1300 | 3.4 | Vdrift | 100 | 1000 | Vind=50 VTG=190 | At the beginning MXFC1=250 pA. Little discharges
2020-03-10 | 566 ÷ 572 | ROW | R1 | 20.7 | 110 | 60 |  | 9.6 | 510 | 1.5 | Vdrift | 400 | 1000 | Vind=50 VTG=190 | At the beginning MXFC1=110 pA
2020-03-10 | 573 ÷ 582 | ROW | R1 | 20.7 | 680 | 280 |  | 0.972 | 220 | 0.9 | Vdrift | 100 | 1000 | Vind=50 VTG=190 | At the beginning MXFC1=680 pA. Little discharges in the first 6 runs
2020-03-10 | 583 ÷ 601 | ROW | R1 | 20.7 | 250 | 50 ÷ 200 (~160) |  | 0.972 | 130 | 0.4 | Vdrift | 30 | 1000 | Vind=50 VTG=190 | At the beginning MXFC1=250 pA. Little discharges in the some runs
2020-03-10 | 602 ÷ 610 | ROW | R1 | 20.7 | 250 | 50 ÷ 200 (~160) |  | 0.972 | 130 | 0.3 | VTG | 170 | 205 | Vind=50 Vdrift=800 | At the beginning and at the end, MXFC1=250 pA
2020-03-10 | 611 | ROW | R1 | 20.7 | 110 | Not readable | 50 | 0.972 | 40 | 0.2 | x |  |  | Vind=50 VTG=190 Vdrift=400 | At the beginning MXFC1=110 pA
2020-03-10 | 612 | ROW | R1 | 20.7 | 110 | Not readable | 50 | 0.972 | 40 | 0.2 | x |  |  | Vind=50 VTG=190 Vdrift=1000

## test_2020-03-09
FULL THGEM
| P (mbar) | MXFC1 (pA) | Ibeam (pA) | Target (mg/cm2) | Rate_tracker (pps) | <Rate_PD> (Hz) | Vind (V) | VTG (V) | Vdrift (V) | Note
VTG | 20.7 | 900 | 400 | 9.6 |  | 13.4 | 100 | - | 1000 | After run 458, dark current: TBFC1=80 pA , MXFC1=900 pA
| 20.7 | 250 | 100 (NR) | 0.972 |  | 0.3 | 100 | - | 1000 | At the beginning MXFC1=250 pA, Ibeam NOT reliable
Vdrift | 20.7 | 900 | 400 | 9.6 |  | 13.2 | 100 | 205 | - | With Vdrift=200 for two times there was trip
| 20.7 | 220 | 100 | 9.6 |  | 2.5 | 100 | 205 | - | At the beginning MXFC1=220 pA
| 20.7 | 250 | NR | 0.972 |  | 0.3 | 100 | 205 | - | At the beginning MXFC1=250 pA, Ibeam NOT reliable
| 20.7 | 680 | 300 | 0.972 |  | ~1 | 100 | 205 | - | Run 514 analogous to 509. Before run 514, MXFC1=680 pA. In the end, Baratron offset was -0.4
| 20.7 | 680 | 280 | 9.6 |  | 8.6 | 100 | 205 | 400 | Single points that can be added to the IBF plot
| 20.7 | 680 | 280 | 9.6 |  | 8.6 | 100 | 205 | 1000 | "
| 20.7 | 100 | 60 (NR) | 9.6 |  | 1.6 | 100 | 205 | 400 | "
| 20.7 | 100 | 60 (NR) | 9.6 |  | 1.6 | 100 | 205 | 1000 | "
| 20.7 | 100 | NR | 0.972 |  | 0.2 | 100 | 205 | 400 | "
| 20.7 | 100 | NR | 0.972 |  | 1 (NR) | 100 | 205 | 1000 | "
Ibeam | 20.7 | - | - | - |  | - | 100 | 205 | 400 | This scan was done varying both Ibeam and target
| 20.7 | - | - | - |  | - | 100 | 205 | 1000 | "
ROW THGEM
| P (mbar) | MXFC1 (pA) | Ibeam (pA) | Target (mg/cm2) | Rate_tracker (pps) | <Rate_PD> (Hz) | Vind (V) | VTG (V) | Vdrift (V) | Note
VTG | 20.7 | 900 | 400 | 9.6 | 3400 | 14.9 | 50 | - | 800 | At the beginning MXFC1=900 pA
| 20.7 | 250 | 50 ÷ 200 (~160) | 0.972 | 130 | 0.3 | 50 | - | 800 | At the beginning and at the end, MXFC1=250 pA
Vdrift | 20.7 | 900 | 400 | 9.6 | 3400 | 14.8 | 50 | 195 | - | A lot of discharges!
| 20.7 | 900 | 400 | 9.6 | 3400 | 14.9 | 50 | 190 | - | Scan analogous to the previous one, but with a lower VTHGEM
| 20.7 | 250 | 150 | 9.6 | 1300 | 3.4 | 50 | 190 | - | At the beginning MXFC1=250 pA. Little discharges
| 20.7 | 110 | 60 | 9.6 | 510 | 1.5 | 50 | 190 | - | At the beginning MXFC1=110 pA
| 20.7 | 680 | 280 | 0.972 | 220 | 0.9 | 50 | 190 | - | At the beginning MXFC1=680 pA. Little discharges in the first 6 runs
| 20.7 | 250 | 50 ÷ 200 (~160) | 0.972 | 130 | 0.4 | 50 | 190 | - | At the beginning MXFC1=250 pA. Little discharges in the some runs
| 20.7 | 680 | 280 | 9.6 | 2400 | 8.9 | 50 | 190 | 400 | At the beginning MXFC1=680 pA. Single points that can be added to the IBF plot
| 20.7 | 680 | 280 | 9.6 | 2400 | 9.5 | 50 | 190 | 1000
| 20.7 | 110 | Not readable | 0.972 | 40 | 0.2 | 50 | 190 | 400 | At the beginning MXFC1=110 pA. Single points that can be added to the IBF plot
| 20.7 | 110 | Not readable | 0.972 | 40 | 0.2 | 50 | 190 | 1000
Ibeam | 20.7 | - | - | - | - | - | 50 | 190 | 400 | This scan was done varying both Ibeam and target
| 20.7 | - | - | - | - | - | 50 | 190 | 1000 | "

## Calculations
E (MeV) | E (J) | Z_p | Z_t | e | epsilon0 | a | a^2
145.7 | 2.3341e-11 | 8 | 79 | 1.602e-19 | 8.85e-12 | 3.1243e-15 | 9.7611e-30